## Feuille 1
ATC060 | m² |  | Supplément dû à l'augmentation de l'énergie spécifique.
Supplément dû à l'application de l'augmentation de 250 kN·m/m², de l'énergie spécifique appliquée par l'équipement de compactage dynamique du terrain.
Code interne |  | Désignation |  | Quantité | Unité | Prix unitaire | Prix total
mq02din020 |  | Équipement pour compactage dynamique à l'aide d'une masse. |  | 0.004 | h | 153.1 | 0.61
mq02din030 |  | Équipement de contrôle de la pénétration dynamique et les assises. |  | 0.001 | h | 147.18 | 0.15
mq01mot020b |  | Motoniveleuse de 147 kW, équipée d'un ripper. |  | 0.001 | h | 99.69 | 0.1
mq02rov010i |  | Compacteur monocylindrique vibrant autopropulsé, de 129 kW, de 16,2 t, largeur de travail 213,4 cm. |  | 0.001 | h | 69.78 | 0.07
mo020 |  | Compagnon professionnel III/CP2 construction. |  | 0.003 | h | 29.25 | 0.09
mo113 |  | Ouvrier d'exécution I/OE1 construction. |  | 0.005 | h | 24.51 | 0.12
mo112 |  | Ouvrier d'exécution I/OE2 construction. |  | 0.005 | h | 25.31 | 0.13
|  | Frais de chantier des unités d'ouvrage |  | 2 | % | 1.27 | 0.03
[6 empty] | Montant total HT: | 1.3