## Feuille 1
ATF060 | m³ | Fouille en tranchées pour installations de géothermie.
Fouille en tranchées pour installations de géothermie, dans un sol d'argile semi-dure, avec des moyens mécaniques, et chargement dans le camion. Le prix ne comprend pas le transport des matériaux excavés.
Code interne |  |  | Désignation | Quantité | Unité | Prix unitaire | Prix total
mq01exn020b |  |  | Rétro-pelleteuse hydraulique sur pneus, de 115 kW. | 0.33 | h | 54.36 | 17.94
mo113 |  |  | Ouvrier d'exécution I/OE1 construction. | 0.23 | h | 24.51 | 5.64
|  |  | Frais de chantier des unités d'ouvrage | 2 | % | 23.58 | 0.47
[6 empty] | Montant total HT: | 24.05