## Feuille 1
ATP070 | U | Installation d'un système d'épuisement des eaux, dans un micropuits de pompage.
Déplacement, montage et démontage d'un système d'épuisement des eaux, avec pompe submersible de puits, de 25 m³/h, dans un micropuits de pompage de 180 mm de diamètre et jusqu'à 14 m de profondeur, pour l'évacuation et la canalisation à une cote supérieure et à une distance allant jusqu'à 12 m, de la pompe au collecteur périmétrique ou au point de déversement, afin d'éviter le recyclage des eaux. Comprend le tube d'impulsion jusqu'à sa connexion au collecteur périmétrique ou au point de déversement, la vanne de réglage de débit, la vanne antiretour, le cadre de protection, les sondes de niveau, filtres pour éviter le transport des fines, les accessoires, les unions et les pièces spéciales pour l'installation de la pompe et sa connexion au réseau électrique. Le prix ne comprend pas le micropuits de pompage.
Code interne |  | Désignation | Quantité | Unité | Prix unitaire | Prix total
mq12bau055a |  | Transport, mise en oeuvre et retrait de système d'épuisement des eaux en micropuits de pompage de 180 mm de diamètre et jusqu'à 14 m de profondeur, avec pompe submersible de puits, de 25 m³/h, comprend les tuyaux d'impulsion jusqu'à leur connexion avec le connecteur périmétrique ou le point de déversement, la vanne de régulation de débit, le clapet de non retour, le cadre de protection, les sondes de niveau, les filtres, les accessoires, les unions et les pièces spéciales pour l'installation de la pompe et sa connexion au réseau électrique. | 1 | U | 2531.31 | 2531.31
|  | Frais de chantier des unités d'ouvrage | 2 | % | 2531.31 | 50.63
[5 empty] | Montant total HT: | 2581.94