## Feuille 1
ATP100 | U | Installation d'un équipement de système Wellpoint.
Installation d'un équipement complet pour rabaissement du niveau phréatique, système de drainage Wellpoint, composé d'un maximum de 40 lances ou pointes filtrantes de 5 à 6 m de longueur, enfoncées avec une pompe spéciale autour de l'aire à drainer et unies, via les flexibles de pression, à un collecteur périmétrique jusqu'à 70 m de longueur, par lequel l'eau est aspirée, grâce à une pompe de vidange de 8,8 kW de puissance. Comprend la tuyauterie d'évacuation de 6" de diamètre et jusqu'à 50 m de longueur, du collecteur périmétrique au point de déversement et la ligne de connexion au réseau électrique jusqu'à 25 m de longueur. Le prix comprend le déplacement au chantier du personnel spécialisé.
Code interne |  | Désignation | Quantité | Unité | Prix unitaire | Prix total
mq12swp020a |  | Installation d'équipement d'un système de drainage Wellpoint, composé d'un maximum de 40 lances ou pointes filtrantes de 5 à 6 m de longueur, enfoncées avec une pompe spéciale autour de l'aire à drainer et unies, via les flexibles de pression, à un collecteur périmétrique jusqu'à 70 m de longueur, par lequel l'eau est aspirée, grâce à une pompe de vidange de 8,8 kW de puissance, y compris la tuyauterie d'évacuation de 6" de diamètre et jusqu'à 50 m de longueur, du collecteur périmétrique au point de déversement et la ligne de connexion au réseau électrique jusqu'à 25 m de longueur. | 1 | U | 1113.56 | 1113.56
|  | Frais de chantier des unités d'ouvrage | 2 | % | 1113.56 | 22.27
[5 empty] | Montant total HT: | 1135.83