## Feuille 1
ATP110 | U | Location d'un équipement de système Wellpoint.
Location journalière d'un équipement complet pour rabaissement du niveau phréatique, système de drainage Wellpoint, composé d'un maximum de 40 lances ou pointes filtrantes de 5 à 6 m de longueur, placées autour de l'aire à drainer et unies, via les flexibles de pression, à un collecteur périmétrique jusqu'à 70 m de longueur, par lequel l'eau est aspirée, grâce à une pompe de vidange de 8,8 kW de puissance. Le prix comprend la maintenance et l'assurance de responsabilité civile.
Code interne |  | Désignation | Quantité | Unité | Prix unitaire | Prix total
mq12swp050a |  | Location par jour d' équipement d'un système de drainage Wellpoint, composé d'un maximum de 40 lances ou pointes filtrantes de 5 à 6 m de longueur, placées autour de l'aire à drainer et unies, via les flexibles de pression, à un collecteur périmétrique jusqu'à 70 m de longueur, par lequel l'eau est aspirée, grâce à une pompe de vidange de 8,8 kW de puissance. | 1 | U | 90.17 | 90.17
|  | Frais de chantier des unités d'ouvrage | 2 | % | 90.17 | 1.8
[5 empty] | Montant total HT: | 91.97