## Feuille 1
ATR110 | m³ | Remblai d'assise d'un bassin de piscine.
Remblai d'assise d'un bassin de piscine réalisé à ciel ouvert avec grave de 20 à 30 mm de diamètre.
Code interne |  |  | Désignation | Quantité | Unité | Prix unitaire | Prix total
mt01arr010b |  |  | Grave de carrière, de 20 à 30 mm de diamètre. | 2.1 | t | 11.5 | 24.15
mq04dua020b |  |  | Dumper à décharge frontale de 2 t de charge utile. | 0.1 | h | 10.38 | 1.04
mo113 |  |  | Ouvrier d'exécution I/OE1 construction. | 0.024 | h | 24.51 | 0.59
|  |  | Frais de chantier des unités d'ouvrage | 2 | % | 25.78 | 0.52
[6 empty] | Montant total HT: | 26.3