## Feuille 1
AVB010 | m |  | Bord pour jardin.
Bord préfabriqué en béton, 40x20x10 cm, pour jardin, sur base de béton massif.
Code interne |  | Désignation |  | Quantité | Unité | Prix unitaire | Prix total
mt10hmf030p |  | Béton massif C20/25 (X0(F); D20; S2; Cl 1,0), prêt à l'emploi, selon NF EN 206. |  | 0.042 | m³ | 115 | 4.83
mt18jbh010a |  | Bord préfabriqué en béton, 40x20x10 cm, pour jardin, avec face supérieure arrondie ou fraisée, selon NF EN 1340. |  | 2.625 | U | 3.25 | 8.53
mt08aaa010a |  | Eau. |  | 0.006 | m³ | 1.5 | 0.01
mt09mif010ca |  | Mortier industriel pour maçonnerie, de ciment, couleur grise, catégorie M-5 (résistance à la compression 5 N/mm²), fourni en sacs, selon NF EN 998-2. |  | 0.009 | t | 53.48 | 0.48
mo041 |  | Compagnon professionnel III/CP2 VRD espaces publics. |  | 0.2 | h | 29.25 | 5.85
mo087 |  | Ouvrier professionnel II/OP VRD espaces publics. |  | 0.225 | h | 26.02 | 5.85
|  | Frais de chantier des unités d'ouvrage |  | 2 | % | 25.55 | 0.51
Coût d'entretien décennal: 2,35€ les 10 premières années. | [5 empty] | Montant total HT: | 26.06