## Feuille 1
AVB040 | m |  | Rigole.
Rigole constituée de caniveaux préfabriqués en béton bicouche, 8/6,5x50x50 cm, sur base de béton massif C20/25 (X0(F); D20; S2; Cl 1,0) de 20 cm d'épaisseur, coulage depuis le camion, extension et vibrage manuelle à l'aide d'une règle vibrante de 3 m, avec finition lissée à la règle, selon les pentes du projet et placé sur plateforme avec indice CBR > 5 (California Bearing Ratio), non comprise dans ce prix.
Code interne |  | Désignation |  | Quantité | Unité | Prix unitaire | Prix total
mt10hmf030p |  | Béton massif C20/25 (X0(F); D20; S2; Cl 1,0), prêt à l'emploi, selon NF EN 206. |  | 0.2 | m³ | 115 | 23
mt08aaa010a |  | Eau. |  | 0.006 | m³ | 1.5 | 0.01
mt09mif010ca |  | Mortier industriel pour maçonnerie, de ciment, couleur grise, catégorie M-5 (résistance à la compression 5 N/mm²), fourni en sacs, selon NF EN 998-2. |  | 0.021 | t | 53.48 | 1.12
mt11cun120a |  | Caniveau préfabriqué en béton bicouche pour rigole, 8/6,5x50x50 cm. |  | 2.1 | U | 2.64 | 5.54
mq04dua020b |  | Dumper à décharge frontale de 2 t de charge utile. |  | 0.032 | h | 10.38 | 0.33
mq06vib020 |  | Règle vibrante de 3 m. |  | 0.09 | h | 5.23 | 0.47
mo041 |  | Compagnon professionnel III/CP2 VRD espaces publics. |  | 0.36 | h | 29.25 | 10.53
mo087 |  | Ouvrier professionnel II/OP VRD espaces publics. |  | 0.705 | h | 26.02 | 18.34
|  | Frais de chantier des unités d'ouvrage |  | 2 | % | 59.34 | 1.19
Coût d'entretien décennal: 5,45€ les 10 premières années. | [5 empty] | Montant total HT: | 60.53