## Feuille 1
AVD090 | m³ | Démolition d'une fondation en béton, pour éléments de mobilier urbain.
Démolition d'une fondation en béton massif, pour éléments de mobilier urbain, avec rétro-pelleteuse équipée d'un brise-roche hydraulique, et chargement mécanique dans le camion ou la benne.
Code interne |  |  | Désignation | Quantité | Unité | Prix unitaire | Prix total
mq01exn050c |  |  | Pelleteuse sur pneus, de 85 kW, avec un brise-roche hydraulique. | 0.2 | h | 72.8 | 14.56
mq01ret010 |  |  | Mini rétro chargeuse sur pneus de 15 kW. | 0.2 | h | 45.86 | 9.17
mo113 |  |  | Ouvrier d'exécution I/OE1 construction. | 0.4 | h | 24.51 | 9.8
|  |  | Frais de chantier des unités d'ouvrage | 2 | % | 33.53 | 0.67
[6 empty] | Montant total HT: | 34.2