## Feuille 1
AVE020 | U |  | Grille en fonte, pour entourage d'arbre.
Grille en fonte, de 120x120 mm, pour entourage d'arbre.
Code interne |  | Désignation |  | Quantité | Unité | Prix unitaire | Prix total
mt10hmf030p |  | Béton massif C20/25 (X0(F); D20; S2; Cl 1,0), prêt à l'emploi, selon NF EN 206. |  | 0.21 | m³ | 115 | 24.15
mt52mur070a |  | Grille en fonte, de 120x120 mm, pour entourage d'arbre, composée d'un corps de trois pièces: deux d'entre elles formant le carré extérieur et réalisant un cercle intérieur de 100 cm de diamètre, qui accueille un troisième pièce avec un cercle excentré de 63 cm de diamètre; appuyé par gravité sur un cadre périphérique en acier galvanisé. |  | 1 | U | 815.59 | 815.59
mo041 |  | Compagnon professionnel III/CP2 VRD espaces publics. |  | 0.45 | h | 29.25 | 13.16
mo087 |  | Ouvrier professionnel II/OP VRD espaces publics. |  | 0.45 | h | 26.02 | 11.71
|  | Frais de chantier des unités d'ouvrage |  | 2 | % | 864.61 | 17.29
Coût d'entretien décennal: 670,24€ les 10 premières années. | [5 empty] | Montant total HT: | 881.9