## Feuille 1
AVI060 | U | Bord de jardin modulaire.
Bord de jardin modulaire en acier laminé à chaud, de 954x350 mm, réalisé avec platine de 30x4 mm réalisant un zigzag, arrêts supérieurs et inférieurs de tube de 20x2 mm et arrêts latéraux de platine de 30x8 mm, avec finition de couleur verte avec texture ferreuse, à visser.
Code interne |  |  | Désignation | Quantité | Unité | Prix unitaire | Prix total
mt52mug670aa |  |  | Corps de bord de jardin en acier laminé à chaud, de 954x350 mm, réalisé avec platine de 30x4 mm réalisant un zigzag, avec arrêts supérieurs et inférieurs de tube de 20x2 mm et arrêts latéraux de platine de 30x8 mm, avec finition de couleur verte avec texture ferreuse, avec pieds d'ancrage inclus dans le même corps. | 1 | U | 105.15 | 105.15
mo041 |  |  | Compagnon professionnel III/CP2 VRD espaces publics. | 0.238 | h | 29.25 | 6.96
mo087 |  |  | Ouvrier professionnel II/OP VRD espaces publics. | 0.238 | h | 26.02 | 6.19
|  |  | Frais de chantier des unités d'ouvrage | 2 | % | 118.3 | 2.37
Coût d'entretien décennal: 98,95€ les 10 premières années. | [5 empty] | Montant total HT: | 120.67