## Feuille 1
AVM020 | m² |  | Rocaille.
Rocaille mixte de pierres calcaires de cavité non travaillé (50 kg/m²), avec arbustes d'Abélia (Abelia x grandiflora) de 0,17-0,18 m de hauteur (1 U/m²), conifère nain de 0,3-0,4 m de hauteur (0,5 U/m²) et arbuste couvre-sol de 0,2-0,4 m de hauteur (1 U/m²).
Code interne |  | Désignation |  | Quantité | Unité | Prix unitaire | Prix total
mt48ebp010a |  | Abélia (Abelia x grandiflora) de 0,17-0,18 m de hauteur; fourniture en container de 1,3 litres, D=14 cm. |  | 1 | U | 6.4 | 6.4
mt48adc060a |  | Pierres calcaires de cavité non travaillé, pour un usage décoratif. |  | 0.05 | t | 107.21 | 5.36
mt48ecr020a |  | Conifère nain de 0,3-0,4 m de hauteur, pour rocaille. |  | 0.5 | U | 4.79 | 2.4
mt48ecr020b |  | Arbuste couvre-sol de 0,2-0,4 m de hauteur, pour rocaille. |  | 1 | U | 4.22 | 4.22
mt48tie040 |  | Terreau propre criblé. |  | 4 | kg | 0.03 | 0.12
mt48tie020 |  | Engrais minéral complexe NPK 15-15-15. |  | 4 | kg | 0.83 | 3.32
mt08aaa010a |  | Eau. |  | 0.05 | m³ | 1.5 | 0.08
mo040 |  | Compagnon professionnel III/CP2 jardinier. |  | 0.25 | h | 29.25 | 7.31
mo115 |  | Ouvrier jardinier. |  | 0.4 | h | 24.51 | 9.8
|  | Frais de chantier des unités d'ouvrage |  | 2 | % | 39.01 | 0.78
Coût d'entretien décennal: 13,93€ les 10 premières années. | [5 empty] | Montant total HT: | 39.79