## Feuille 1
AVP060 | m² | Fertilisation de fond.
Fertilisation d'un fond de terrain lâche avec un engrais minéral solide à libération rapide, étendu avec des moyens mécaniques, via tracteur agricole équipé d'épandeur de fumier, avec un rendement de 0,05 kg/m², en procurant une répartition uniforme.
Code interne |  |  | Désignation | Quantité | Unité | Prix unitaire | Prix total
mt08aaa010a |  |  | Eau. | 0.005 | m³ | 1.5 | 0.01
mt48tif030a |  |  | Engrais minéral solide, à libération rapide. | 0.05 | kg | 2.4 | 0.12
mq09tra040 |  |  | Tracteur agricole, de 44 kW de puissance, équipé d'épandeur de fumier. | 0.001 | h | 33.6 | 0.03
mo086 |  |  | Ouvrier professionnel II/OP jardinier. | 0.001 | h | 26.02 | 0.03
|  |  | Frais de chantier des unités d'ouvrage | 2 | % | 0.19 | 0
[6 empty] | Montant total HT: | 0.19