## Feuille 1
AVT020 | U | Potelet fixe en béton préfabriqué.
Potelet en béton préfabriqué de forme sphérique, fixé à une surface support (non comprise dans ce prix).
Code interne |  | Désignation | Quantité | Unité | Prix unitaire | Prix total
mt52mug015a |  | Potelet en béton préfabriqué de forme sphérique, de 300 mm de diamètre et 450 mm de hauteur, avec base encastrable, couleur grise. | 1 | U | 196.7 | 196.7
mt52mug200h |  | Répercussion, dans la mise en place de potelet, d'éléments de fixation sur surface support: chevilles et vis en acier. | 1 | U | 3.98 | 3.98
mo041 |  | Compagnon professionnel III/CP2 VRD espaces publics. | 0.4 | h | 29.25 | 11.7
mo087 |  | Ouvrier professionnel II/OP VRD espaces publics. | 0.2 | h | 26.02 | 5.2
|  | Frais de chantier des unités d'ouvrage | 2 | % | 217.58 | 4.35
Coût d'entretien décennal: 108,75€ les 10 premières années. |  |  |  |  | Montant total HT: | 221.93