## Feuille 1
AVT050 | U | Borne rétractable.
Borne rétractable à élévation et descente automatiques, avec corps en acier inoxydable de 500 mm de hauteur et 140 mm de diamètre, base de 300 mm de diamètre et base encastrable en acier inoxydable de 765 mm de hauteur et 220 mm de diamètre.
Code interne |  | Désignation | Quantité | Unité | Prix unitaire | Prix total
mt52mug030a |  | Borne rétractable à élévation et descente automatiques, avec corps en acier inoxydable de 500 mm de hauteur et 140 mm de diamètre, base de 300 mm de diamètre et base encastrable en acier inoxydable de 765 mm de hauteur et 220 mm de diamètre, longueur totale de l'ensemble 1265 mm, fermeture par clé à tête carrée, finition avec une peinture époxy. | 1 | U | 2464 | 2464
mt10hmf030p |  | Béton massif C20/25 (X0(F); D20; S2; Cl 1,0), prêt à l'emploi, selon NF EN 206. | 0.1 | m³ | 115 | 11.5
mo041 |  | Compagnon professionnel III/CP2 VRD espaces publics. | 0.6 | h | 29.25 | 17.55
mo087 |  | Ouvrier professionnel II/OP VRD espaces publics. | 0.6 | h | 26.02 | 15.61
mo011 |  | Compagnon professionnel III/CP2 monteur. | 0.25 | h | 30.2 | 7.55
mo080 |  | Ouvrier professionnel II/OP monteur. | 0.25 | h | 26.02 | 6.51
|  | Frais de chantier des unités d'ouvrage | 2 | % | 2522.72 | 50.45
Coût d'entretien décennal: 1.646,83€ les 10 premières années. |  |  |  |  | Montant total HT: | 2573.17