## Feuille 1
AVT060 | U | Barrière rabattable pour place de parking.
Barrière rabattable pour place de parking avec corps de tube en fer de 40 mm de diamètre, 600 mm de largeur et 500 mm de hauteur et ancrage par base carrée en fer et trois boulons à expansion.
Code interne |  | Désignation | Quantité | Unité | Prix unitaire | Prix total
mt52mug040a |  | Barrière rabattable pour place de parking avec corps de tube en fer de 40 mm de diamètre, 600 mm de largeur et 500 mm de hauteur et ancrage par base carrée en fer et trois boulons à expansion, fermeture avec clé de sécurité, finition avec une peinture époxy couleur jaune. | 1 | U | 147 | 147
mt10hmf030p |  | Béton massif C20/25 (X0(F); D20; S2; Cl 1,0), prêt à l'emploi, selon NF EN 206. | 0.1 | m³ | 115 | 11.5
mo041 |  | Compagnon professionnel III/CP2 VRD espaces publics. | 0.4 | h | 29.25 | 11.7
mo087 |  | Ouvrier professionnel II/OP VRD espaces publics. | 0.4 | h | 26.02 | 10.41
|  | Frais de chantier des unités d'ouvrage | 2 | % | 180.61 | 3.61
Coût d'entretien décennal: 117,90€ les 10 premières années. |  |  |  |  | Montant total HT: | 184.22