## Feuille 1
DNE010 | m³ |  | Broyage des déchets de la construction.
Broyage sur le chantier des déchets de construction et/ou de démolition constitués de pierre naturelle, avec des moyens mécaniques, avec capacité de traitement de de 100 à 400 t/h, et chargement dans le camion.
Code interne |  | Désignation |  | Quantité | Unité | Prix unitaire | Prix total
mq05rcd020c |  | Équipement mobile de broyage et concassage pour déchets de construction et de démolition constitués de pierre naturelle, avec capacité de traitement de de 100 à 400 t/h. |  | 0.005 | h | 107 | 0.54
mq01pan010a |  | Chargeuse sur pneus de 120 kW/1,9 m³. |  | 0.003 | h | 45.06 | 0.14
mo020 |  | Compagnon professionnel III/CP2 construction. |  | 0.005 | h | 29.25 | 0.15
|  | Frais de chantier des unités d'ouvrage |  | 2 | % | 0.83 | 0.02
[6 empty] | Montant total HT: | 0.85