## Feuille 1
EBF020 | m² |  | Habillage de façade, en tissus métalliques constitués de panneaux en tôle en métal déployé.
Habillage de façade, en tissu métallique constitué de panneaux en tôle en métal déployé, en acier galvanisé, 75x46x20x1,5, 75 mm de longueur en diagonale longue, 46 mm de longueur en diagonale courte, 20 mm d'épaisseur de fil et 1,5 mm d'épaisseur de tôle, avec des agrafes de fixation. Sous-structure support constituée de profilés laminés à chaud, des séries IPN, IPE, HEB, HEA, HEM ou UPN, finition galvanisée à chaud et visserie en acier inoxydable A4. Comprend les ancrages chimiques pour la fixation de l'ossature de soutien.
Code interne |  | Désignation |  | Quantité | Unité | Prix unitaire | Prix total
mt26btr080b |  | Tissu métallique constitué de panneaux en tôle en métal déployé, en acier galvanisé, 75x46x20x1,5, 75 mm de longueur en diagonale longue, 46 mm de longueur en diagonale courte, 20 mm d'épaisseur de fil et 1,5 mm d'épaisseur de tôle, avec des agrafes de fixation. |  | 1.02 | m² | 47.28 | 48.23
mt26btr085a |  | Sous-structure support constituée de profilés laminés à chaud, des séries IPN, IPE, HEB, HEA, HEM ou UPN, finition galvanisée à chaud et visserie en acier inoxydable A4. |  | 0.8 | kg | 3.5 | 2.8
mt26aaq010f |  | Ancrage chimique composé de résine et tige filetée en acier inoxydable A4-70, selon NF EN ISO 3506-1; avec écrou et rondelle, de 12 mm de diamètre. |  | 1 | U | 4.9 | 4.9
mo011 |  | Compagnon professionnel III/CP2 monteur. |  | 0.6 | h | 30.2 | 18.12
mo080 |  | Ouvrier professionnel II/OP monteur. |  | 0.6 | h | 26.02 | 15.61
|  | Frais de chantier des unités d'ouvrage |  | 2 | % | 89.66 | 1.79
Coût d'entretien décennal: 9,69€ les 10 premières années. | [5 empty] | Montant total HT: | 91.45