## Feuille 1
EBI040 | m² | Bardage avec des plaques en pierre naturelle fixées avec un mortier-colle et des agrafes d'ancrage.
Bardage réalisé avec plaques découpées de granit Gris Quintana, finition polie, 60x40x3 cm, fixé avec du mortier-colle amélioré, C2 TE, avec glissement réduit et temps ouvert allongé, grise, et agrafes d'ancrage en acier inoxydable; jointoyée avec du mortier de joints cémenteux, CG1, pour joints minces (entre 1,5 et 3 mm), avec la même tonalité des pièces.
Code interne |  |  | Désignation | Quantité | Unité | Prix unitaire | Prix total
mt18bgn010amc |  |  | Plaque découpée de granit national, Gris Quintana, 60x40x3 cm, finition polie, selon NF EN 1469. | 1.05 | m² | 70.73 | 74.27
mt19paj010 |  |  | Kit de fixation constitué d'agrafes d'ancrage en acier inoxydable de 5 mm et vis, en recouvrement de parements avec des matériaux en pierre. | 1 | U | 4.41 | 4.41
mt09mcr021q |  |  | Mortier-colle amélioré, C2 TE, avec résistance au glissement et temps ouvert allongé, selon NF EN 12004, couleur grise. | 2.5 | kg | 0.6 | 1.5
mt09mcr060c |  |  | Mortier de joints cémenteux, CG1, pour joint minimum entre 1,5 et 3 mm, selon NF EN 13888. | 0.1 | kg | 0.7 | 0.07
mo022 |  |  | Compagnon professionnel III/CP2 poseur de pierre naturelle. | 1.2 | h | 29.25 | 35.1
mo060 |  |  | Ouvrier professionnel II/OP poseur de pierre naturelle. | 0.6 | h | 26.02 | 15.61
|  |  | Frais de chantier des unités d'ouvrage | 2 | % | 130.96 | 2.62
Coût d'entretien décennal: 30,72€ les 10 premières années. | [5 empty] | Montant total HT: | 133.58