## Feuille 1
EBW020 | m |  | Point singulier pour bardage rapporté ventilé, en lames de WPC.
Couronnement pour bardage rapporté ventilé, en lames de WPC, avec profilé massif de finition, en WPC, de 179x10 mm, composé de matériau thermoplastique et de fibres végétales avec renfort minéral, finition imitation bois de noyer.
Code interne |  | Désignation |  | Quantité | Unité | Prix unitaire | Prix total
mt12tar020c |  | Profilé massif de finition, en WPC, de 179x10 mm, composé de matériau thermoplastique et de fibres végétales avec renfort minéral, finition imitation bois de noyer, avec des vis en acier inoxydable A2 pour la fixation à la sous-structure support. |  | 1 | m | 14.55 | 14.55
mo052 |  | Compagnon professionnel III/CP2 poseur de systèmes de façades préfabriqués. |  | 0.4 | h | 30.2 | 12.08
mo099 |  | Ouvrier professionnel II/OP poseur de systèmes de façades préfabriqués. |  | 0.4 | h | 26.02 | 10.41
|  | Frais de chantier des unités d'ouvrage |  | 3 | % | 37.04 | 1.11
Coût d'entretien décennal: 6,49€ les 10 premières années. | [5 empty] | Montant total HT: | 38.15