## Feuille 1
ECA020 | m | Arrêt de balcon, en pierre naturelle.
Arrêt de balcon de marbre Blanc Macael, en pièces allant jusqu'à 750 mm de longueur, jusqu'à 20 cm de largeur et 20 mm d'épaisseur, avec larmier, face et bord droit, finition poli et grave adhérée à la surface sur sa face inférieure; placé avec du mortier de ciment, industriel, avec adjuvant hydrofuge, M-10; et jointement entre pièces et, s'il y a lieu, des assemblages avec les murs avec du mortier de joints spécial pour pierre naturelle.
Code interne |  | Désignation | Quantité | Unité | Prix unitaire | Prix total
mt08aaa010a |  | Eau. | 0.006 | m³ | 1.5 | 0.01
mt09mif010ka |  | Mortier industriel pour maçonnerie, de ciment, couleur grise, avec adjuvant hydrofuge, catégorie M-10 (résistance à la compression 10 N/mm²), fourni en sacs, selon NF EN 998-2. | 0.009 | t | 65.98 | 0.59
mt20zpn010aa |  | Arrêt de balcon de marbre Blanc Macael, en pièces allant jusqu'à 750 mm de longueur, jusqu'à 20 cm de largeur et 20 mm d'épaisseur, avec larmier, face et bord droit, finition poli et grave adhérée à la surface sur sa face inférieure, selon NF EN 771-6. | 1.05 | m | 15.46 | 16.23
mt09mcr220 |  | Mortier de jointoiement pour revêtements, intérieurs et extérieurs, en pierre naturelle, polie ou à polir, constitué de ciment, granulats à base de poussière de marbre, pigments résistants aux alcalis et additifs spéciaux. | 0.015 | kg | 1.8 | 0.03
mo020 |  | Compagnon professionnel III/CP2 construction. | 0.158 | h | 29.25 | 4.62
mo113 |  | Ouvrier d'exécution I/OE1 construction. | 0.183 | h | 24.51 | 4.49
|  | Frais de chantier des unités d'ouvrage | 2 | % | 25.97 | 0.52
Coût d'entretien décennal: 4,50€ les 10 premières années. |  |  |  |  | Montant total HT: | 26.49