## Feuille 1
ECC070 | m |  | Chaperon céramique.
Chaperon céramique, avec un angle d'inclinaison de 10°, en pièces de 25x25x4 cm, avec larmier, pour recouvrement de murs; placé avec du mortier de ciment, industriel, avec adjuvant hydrofuge, M-10; et jointement entre pièces et, s'il y a lieu, des assemblages avec les murs avec du mortier de joints cémenteux avec absorption d'eau réduite, CG2, pour joints entre 3 et 15 mm.
Code interne |  | Désignation |  | Quantité | Unité | Prix unitaire | Prix total
mt20ace010b |  | Chaperon céramique, avec un angle d'inclinaison de 10°, en pièces de 25x25x4 cm, avec larmier, pour recouvrement de murs. |  | 1.1 | m | 15.24 | 16.76
mt08aaa010a |  | Eau. |  | 0.006 | m³ | 1.5 | 0.01
mt09mif010ka |  | Mortier industriel pour maçonnerie, de ciment, couleur grise, avec adjuvant hydrofuge, catégorie M-10 (résistance à la compression 10 N/mm²), fourni en sacs, selon NF EN 998-2. |  | 0.012 | t | 65.98 | 0.79
mt09mcr070a |  | Mortier de joints cémenteux avec résistance élevée à l'abrasion et absorption d'eau réduite, CG2, pour joint ouvert entre 3 et 15 mm, selon NF EN 13888. |  | 0.075 | kg | 0.99 | 0.07
mo020 |  | Compagnon professionnel III/CP2 construction. |  | 0.25 | h | 29.25 | 7.31
mo113 |  | Ouvrier d'exécution I/OE1 construction. |  | 0.281 | h | 24.51 | 6.89
|  | Frais de chantier des unités d'ouvrage |  | 2 | % | 31.83 | 0.64
Coût d'entretien décennal: 2,27€ les 10 premières années. | [5 empty] | Montant total HT: | 32.47