## Feuille 1
ECF030 | m | Pièce de finition de façade en acier corten.
Pièce de finition de façade en tôle pliée d'acier avec résistance améliorée à la corrosion atmosphérique (coupent), NF EN 10025 S355J0WP, épaisseur 0,8 mm, développement 150 mm et 2 plis; fixation avec des vis autoforeuses en acier galvanisé, et scellement des joints entre pièces et, s'il y a lieu, des assemblages avec les murs avec mastic adhésif monocomposant.
Code interne |  |  | Désignation | Quantité | Unité | Prix unitaire | Prix total
mt12www050 |  |  | Vis autoforeuse d'acier galvanisé. | 2 | U | 0.05 | 0.1
mt20rec010aa |  |  | Pièce de finition de façade en tôle pliée d'acier avec résistance améliorée à la corrosion atmosphérique (coupent), NF EN 10025 S355J0WP, épaisseur 0,8 mm, développement 150 mm et 2 plis. Élaboration en atelier, avec traitement préalable d'activation contre l'oxydation, traitement anticorrosion et traitement de protection pour éviter l'apparition de taches d'oxyde sur le parement. | 1 | m | 2.97 | 2.97
mt22www010d |  |  | Cartouche de 290 ml de mastic adhésif monocomposant, neutre, super-élastique, à base de polymère MS, couleur transparente, avec résistance aux intempéries et aux rayons UV et élongation jusqu'à rupture 750%. | 0.2 | U | 5.29 | 1.06
mo018 |  |  | Compagnon professionnel III/CP2 menuisier PVC et métal. | 0.1 | h | 29.71 | 2.97
mo059 |  |  | Ouvrier professionnel II/OP menuisier PVC et métal. | 0.1 | h | 26.1 | 2.61
|  |  | Frais de chantier des unités d'ouvrage | 2 | % | 9.71 | 0.19
Coût d'entretien décennal: 2,83€ les 10 premières années. | [5 empty] | Montant total HT: | 9.9