## Feuille 1
ECG060 | U | Gargouille en terre cuite.
Gargouille en céramique vitrifiée, de 100x300x100 mm; mise en place avec du mortier-colle flexible et de grande adhérence, C2 S2; et réalisation et imperméabilisation du joint périphérique avec mastic de polyuréthane, application préalable de l'apprêt.
Code interne |  |  | Désignation | Quantité | Unité | Prix unitaire | Prix total
mt20wwa040 |  |  | Mortier-colle flexible et de grande adhérence, C2 S2, selon NF EN 12004. | 0.3 | kg | 0.5 | 0.15
mt20gce010a |  |  | Gargouille en céramique vitrifiée, de 100x300x100 mm. | 1 | U | 8.67 | 8.67
mt20wwa035 |  |  | Cartouche de 250 cm³ d' apprêt pour mastics. | 0.016 | U | 5.35 | 0.09
mt20wwa030 |  |  | Cartouche de 310 cm³ de mastic de polyuréthane imperméable. | 0.032 | U | 7.32 | 0.23
mo020 |  |  | Compagnon professionnel III/CP2 construction. | 0.1 | h | 29.25 | 2.93
mo113 |  |  | Ouvrier d'exécution I/OE1 construction. | 0.1 | h | 24.51 | 2.45
|  |  | Frais de chantier des unités d'ouvrage | 2 | % | 14.52 | 0.29
Coût d'entretien décennal: 2,07€ les 10 premières années. | [5 empty] | Montant total HT: | 14.81