## Feuille 1
ECH040 | m |  | Habillage d'une baie de façade, de briques creuses en terre cuite.
Habillage d'une baie de façade avec maçonnerie de briques creuses en terre cuite de 11,5 cm de largeur et 12 cm d'épaisseur, à revêtir, attaché au mur existant et placé avec du mortier de ciment, industriel, avec adjuvant hydrofuge, M-5. Le prix ne comprend pas le revêtement.
Code interne |  | Désignation |  | Quantité | Unité | Prix unitaire | Prix total
mt08aaa010a |  | Eau. |  | 0.006 | m³ | 1.5 | 0.01
mt09mif010ia |  | Mortier industriel pour maçonnerie, de ciment, couleur grise, avec adjuvant hydrofuge, catégorie M-5 (résistance à la compression 5 N/mm²), fourni en sacs, selon NF EN 998-2. |  | 0.003 | t | 57.48 | 0.17
mt04lvc010d |  | Brique creuse en terre cuite triple, à revêtir, 24x11,5x11,5 cm, pour utilisation en maçonnerie protégée (pièce en P), densité 780 kg/m³, selon NF EN 771-1. |  | 6 | U | 0.35 | 2.1
mo020 |  | Compagnon professionnel III/CP2 construction. |  | 0.55 | h | 29.25 | 16.09
mo113 |  | Ouvrier d'exécution I/OE1 construction. |  | 0.559 | h | 24.51 | 13.7
|  | Frais de chantier des unités d'ouvrage |  | 2 | % | 32.07 | 0.64
Coût d'entretien décennal: 2,29€ les 10 premières années. | [5 empty] | Montant total HT: | 32.71