## Feuille 1
ECH020 | m |  | Habillage d'une baie de façade, en béton polymère.
Habillage d'une baie de façade, en béton polymère à surface polie, qui inclut jambage et moulure, couleur à choisir, de 150x150x20 mm, avec console, ancrage métallique en acier inoxydable et grave adhérée à la surface sur sa face inférieure; mise en place avec du mortier-colle flexible et de grande adhérence, C2 S2 sur une couche de régularisation de mortier de ciment, industriel, avec adjuvant hydrofuge, M-15, sur lequel on introduit les ancrages métalliques; et scellement des joints entre pièces et des assemblages avec les murs, avec mastic de polyuréthane, application préalable de l'apprêt.
Code interne |  | Désignation |  | Quantité | Unité | Prix unitaire | Prix total
mt08aaa010a |  | Eau. |  | 0.006 | m³ | 1.5 | 0.01
mt09mif010la |  | Mortier industriel pour maçonnerie, de ciment, couleur grise, avec adjuvant hydrofuge, catégorie M-15 (résistance à la compression 15 N/mm²), fourni en sacs, selon NF EN 998-2. |  | 0.011 | t | 73.55 | 0.81
mt20wwa040 |  | Mortier-colle flexible et de grande adhérence, C2 S2, selon NF EN 12004. |  | 3.6 | kg | 0.5 | 1.8
mt20rhl010g |  | Habillage d'une baie de façade, en béton polymère à surface polie, qui inclut jambage et moulure, couleur à choisir, de 150x150x20 mm, avec console, ancrage métallique en acier inoxydable et grave adhérée à la surface sur sa face inférieure, fourni en pièces jusqu'à 2,5 m de longueur. |  | 1.1 | m | 23.92 | 26.31
mt20wwa025 |  | Profil en mousse de polyéthylène, de 6 mm de diamètre, pour remplissage des joints. |  | 3 | m | 0.39 | 1.17
mt20wwa035 |  | Cartouche de 250 cm³ d' apprêt pour mastics. |  | 0.063 | U | 5.35 | 0.34
mt20wwa030 |  | Cartouche de 310 cm³ de mastic de polyuréthane imperméable. |  | 0.126 | U | 7.32 | 0.92
mo020 |  | Compagnon professionnel III/CP2 construction. |  | 0.3 | h | 29.25 | 8.78
mo113 |  | Ouvrier d'exécution I/OE1 construction. |  | 0.33 | h | 24.51 | 8.09
|  | Frais de chantier des unités d'ouvrage |  | 2 | % | 48.23 | 0.96
Coût d'entretien décennal: 3,44€ les 10 premières années. | [5 empty] | Montant total HT: | 49.19