## Feuille 1
ECP050 | m | Revêtement d'about de plancher, en béton polymère.
Revêtement d'about de plancher avec pièces droites en béton polymère à surface polie, couleur à choisir, de 210x35 mm, fixées au béton avec ancrage chimique composé de résine et tige filetée en acier galvanisé qualité 5.8, selon NF EN ISO 898-1, de 8 mm de diamètre; et scellement des joints entre pièces et, s'il y a lieu, des assemblages avec les murs, avec mastic de polyuréthane, application préalable de l'apprêt. Le prix ne comprend pas la préparation de la surface support.
Code interne |  | Désignation | Quantité | Unité | Prix unitaire | Prix total
mt20zhp020md |  | About de plancher avec pièces droites en béton polymère à surface polie, couleur à choisir, de 210x35 mm, avec douilles en acier inoxydable dans sa face cachée, pour visser les tiges filetées, fourni en pièces jusqu'à 1,3 m de longueur. | 1.05 | m | 17.76 | 18.65
mt26aaq015a |  | Ancrage chimique composé de résine et tige filetée en acier galvanisé qualité 5.8, selon NF EN ISO 898-1, de 8 mm de diamètre. | 4 | U | 2.9 | 11.6
mt20wwa025 |  | Profil en mousse de polyéthylène, de 6 mm de diamètre, pour remplissage des joints. | 2.1 | m | 0.39 | 0.82
mt20wwa035 |  | Cartouche de 250 cm³ d' apprêt pour mastics. | 0.051 | U | 5.35 | 0.27
mt20wwa030 |  | Cartouche de 310 cm³ de mastic de polyuréthane imperméable. | 0.101 | U | 7.32 | 0.74
mo020 |  | Compagnon professionnel III/CP2 construction. | 0.19 | h | 29.25 | 5.56
mo113 |  | Ouvrier d'exécution I/OE1 construction. | 0.255 | h | 24.51 | 6.25
|  | Frais de chantier des unités d'ouvrage | 2 | % | 43.89 | 0.88
Coût d'entretien décennal: 2,24€ les 10 premières années. |  |  |  |  | Montant total HT: | 44.77