## Feuille 1
EDD010 | m² | Suppression d'un enduit monocouche de parement extérieur.
Suppression d'un enduit monocouche appliqué sur un parement vertical extérieur de jusqu'à 3 m de hauteur, avec moyens manuels, sans détériorer la surface support, qui restera à découvert et prête à recevoir un futur revêtement, et chargement manuel dans le camion ou la benne.
Code interne |  |  | Désignation | Quantité | Unité | Prix unitaire | Prix total
mo113 |  |  | Ouvrier d'exécution I/OE1 construction. | 0.633 | h | 24.51 | 15.51
|  |  | Frais de chantier des unités d'ouvrage | 2 | % | 15.51 | 0.31
[6 empty] | Montant total HT: | 15.82