## Feuille 1
EDM040 | m² |  | Mortier d'enduit monocouche polymérique, sur surface support en béton.
Revêtement des parements extérieurs de béton avec du mortier d'enduit monocouche hydrophobe de réseau tridimensionnel, pour l'imperméabilisation et la décoration des façades, type OC CSIII W2, selon NF EN 998-1, finition grattée, couleur Marfil, épaisseur 12 mm, appliqué manuellement, armé et renforcé avec maille anti-alcalin dans les changements de matériaux et en abouts de plancher, appliqué sur une couche de mortier pont d'adhérence, de 5 mm d'épaisseur, aux endroits de sa surface qui présentent des défaillances.
Code interne |  | Désignation |  | Quantité | Unité | Prix unitaire | Prix total
mt28pcs020a |  | Mortier, de 5 mm d'épaisseur, comme pont d'adhérence pour des mortiers d'enduit monocouche sur des supports en béton lisse et en béton cellulaire. |  | 7.5 | kg | 0.27 | 2.03
mt28mpl010a |  | Mortier d'enduit monocouche hydrophobe de réseau tridimensionnel, pour l'imperméabilisation et la décoration des façades, type OC CSIII W2, selon NF EN 998-1, finition grattée, couleur Marfil, composé de ciment et charges minérales, additif dans masse avec polymères. |  | 16.4 | kg | 0.95 | 15.58
mt28mon040a |  | Maille en fibre de verre, anti-alcalin, de 10x10 mm de vide de maille, de 750 à 900 microns d'épaisseur et de 200 à 250 g/m² de masse surfacique, avec 25 kp/cm² de résistance à la traction, pour armer les mortiers. |  | 0.21 | m² | 2.41 | 0.51
mt28mon030 |  | Profilé pour joints en PVC. |  | 0.75 | m | 0.35 | 0.26
mt28mon050 |  | Profilé en PVC rigide pour la réalisation d'arêtes dans les revêtements en mortier d'enduit monocouche. |  | 1.25 | m | 0.37 | 0.46
mo039 |  | Compagnon professionnel III/CP2 enduiseur. |  | 0.4 | h | 29.25 | 11.7
mo111 |  | Ouvrier d'exécution I/OE2 enduiseur. |  | 0.37 | h | 25.75 | 9.53
|  | Frais de chantier des unités d'ouvrage |  | 2 | % | 40.07 | 0.8
Coût d'entretien décennal: 5,72€ les 10 premières années. | [5 empty] | Montant total HT: | 40.87