## Feuille 1
EDM050 | m² |  | Mortier d'enduit monocouche photocatalytique.
Revêtement des parements extérieurs avec du mortier d'enduit monocouche pour l'imperméabilisation et la décoration des façades, type OC CSIII W2, selon NF EN 998-1, finition avec granulat projeté, couleur blanche, à base de ciment photocatalytique, décontaminant et autonettoyant, épaisseur 15 mm, appliqué manuellement, armé et renforcé avec maille anti-alcalin dans les changements de matériaux et en abouts de plancher.
Code interne |  | Désignation |  | Quantité | Unité | Prix unitaire | Prix total
mt28mit060aa |  | Mortier d'enduit monocouche pour l'imperméabilisation et la décoration des façades, type OC CSIII W2, selon NF EN 998-1, finition avec granulat projeté, couleur blanche, composé de ciment photocatalytique, décontaminant et autonettoyant, additifs, résines synthétiques et charges minérales. |  | 17 | kg | 0.65 | 11.05
mt28mon040a |  | Maille en fibre de verre, anti-alcalin, de 10x10 mm de vide de maille, de 750 à 900 microns d'épaisseur et de 200 à 250 g/m² de masse surfacique, avec 25 kp/cm² de résistance à la traction, pour armer les mortiers. |  | 0.21 | m² | 2.41 | 0.51
mt28mon030 |  | Profilé pour joints en PVC. |  | 0.75 | m | 0.35 | 0.26
mt28mon050 |  | Profilé en PVC rigide pour la réalisation d'arêtes dans les revêtements en mortier d'enduit monocouche. |  | 1.25 | m | 0.37 | 0.46
mt28mon020b |  | Granulat de marbre, provenant du concassage, à projeter sur mortier, de granulométrie comprise entre 5 et 9 mm. |  | 15 | kg | 0.37 | 5.55
mo039 |  | Compagnon professionnel III/CP2 enduiseur. |  | 0.38 | h | 29.25 | 11.12
mo111 |  | Ouvrier d'exécution I/OE2 enduiseur. |  | 0.21 | h | 25.75 | 5.41
|  | Frais de chantier des unités d'ouvrage |  | 4 | % | 34.36 | 1.37
Coût d'entretien décennal: 5,00€ les 10 premières années. | [5 empty] | Montant total HT: | 35.73