## Feuille 1
EFJ010 | m² |  | Jalousie à lames en acier galvanisé.
Jalousie fixe constituée de lames orientables en acier galvanisé, finition peinte au four de couleur à choisir, de 200 à 250 mm de largeur, placées en position verticale, avec actionnement manuel par levier, sous-structure composée de profilés et éléments pour fixation des lames, en acier galvanisé. Comprend les pattes d'ancrage pour mise en place dans des parois maçonnées avec du mortier de ciment, industriel, M-5.
Code interne |  | Désignation |  | Quantité | Unité | Prix unitaire | Prix total
mt08aaa010a |  | Eau. |  | 0.006 | m³ | 1.5 | 0.01
mt09mif010ca |  | Mortier industriel pour maçonnerie, de ciment, couleur grise, catégorie M-5 (résistance à la compression 5 N/mm²), fourni en sacs, selon NF EN 998-2. |  | 0.015 | t | 53.48 | 0.8
mt26btr040a |  | Jalousie fixe constituée de lames orientables en acier galvanisé, finition peinte au four de couleur à choisir, de 200 à 250 mm de largeur, placées en position verticale, avec actionnement manuel par levier, sous-structure composée de profilés et éléments pour fixation des lames, en acier galvanisé. |  | 1 | m² | 100.56 | 100.56
mo020 |  | Compagnon professionnel III/CP2 construction. |  | 0.4 | h | 29.25 | 11.7
mo113 |  | Ouvrier d'exécution I/OE1 construction. |  | 0.44 | h | 24.51 | 10.78
mo018 |  | Compagnon professionnel III/CP2 menuisier PVC et métal. |  | 0.1 | h | 29.71 | 2.97
mo059 |  | Ouvrier professionnel II/OP menuisier PVC et métal. |  | 0.1 | h | 26.1 | 2.61
|  | Frais de chantier des unités d'ouvrage |  | 2 | % | 129.43 | 2.59
Coût d'entretien décennal: 33,01€ les 10 premières années. | [5 empty] | Montant total HT: | 132.02