## Feuille 1
EFJ030 | m² |  | Jalousie à lames en aluminium.
Jalousie fixe en aluminium laqué avec polyester d'au moins 60 microns d'épaisseur, couleur à choisir, à monter en position horizontale, constituée de lames fixes, de section ovale, de 100x30 mm, placées en position horizontale, cadre de platine, de 100x10 mm. Comprend les platines pour fixation par vissage dans des parois maçonnées avec douilles en nylon et vis en acier.
Code interne |  | Désignation |  | Quantité | Unité | Prix unitaire | Prix total
mt26aaa033a |  | Ancrage mécanique avec cheville en nylon et vis en acier galvanisé, à tête fraisée. |  | 4 | U | 0.29 | 1.16
mt25pce030a |  | Jalousie fixe en aluminium laqué avec polyester d'au moins 60 microns d'épaisseur, couleur à choisir, à monter en position horizontale, constituée de lames fixes, de section ovale, de 100x30 mm, placées en position horizontale, cadre de platine, de 100x10 mm. |  | 1 | m² | 104 | 104
mo018 |  | Compagnon professionnel III/CP2 menuisier PVC et métal. |  | 0.4 | h | 29.71 | 11.88
mo059 |  | Ouvrier professionnel II/OP menuisier PVC et métal. |  | 0.4 | h | 26.1 | 10.44
|  | Frais de chantier des unités d'ouvrage |  | 2 | % | 127.48 | 2.55
Coût d'entretien décennal: 32,51€ les 10 premières années. | [5 empty] | Montant total HT: | 130.03