## Feuille 1
EFR020 | U | Rideau pour porte extérieure.
Rideau pour porte extérieure, de 1000x2100 mm, constitué de lanières torsadées en PVC, couleur opaque, de 4 mm de diamètre et profilé supérieur en PVC, couleur blanche. Comprend les accessoires.
Code interne |  | Désignation | Quantité | Unité | Prix unitaire | Prix total
mt44cor010a |  | Rideau pour porte extérieure, constitué de lanières torsadées en PVC, couleur opaque, de 4 mm de diamètre. | 2.1 | m² | 26.92 | 56.53
mt44cor040a |  | Profilé supérieur de PVC, couleur blanche, avec accessoires. | 10 | m | 3.95 | 39.5
mo011 |  | Compagnon professionnel III/CP2 monteur. | 0.125 | h | 30.2 | 3.78
mo080 |  | Ouvrier professionnel II/OP monteur. | 0.125 | h | 26.02 | 3.25
|  | Frais de chantier des unités d'ouvrage | 2 | % | 103.06 | 2.06
Coût d'entretien décennal: 26,28€ les 10 premières années. |  |  |  |  | Montant total HT: | 105.12