## Feuille 1
EGL010 | m | Garde-corps extérieur, en acier.
Garde-corps de façade en forme droite, de 100 cm de hauteur, constitué: d'un châssis composé de lisse haute et basse de carré plein de profilé massif en acier laminé à chaud de 12x12 mm et de montants de carré plein de profilé massif en acier laminé à chaud de 12x12 mm avec une séparation de 100 cm entre eux; d'un trumeau pour le remplissage des vides entre les montants composé de barreaux verticaux de carré plein de profilé massif en acier laminé à chaud de 12x12 mm avec une séparation de 10 cm et d'une main courante de carré plein de profilé massif en acier laminé à chaud de 12x12 mm, fixé par cheville à expansion.
Code interne |  | Désignation | Quantité | Unité | Prix unitaire | Prix total
mt26aac010aa |  | Carré plein de profilé massif en acier laminé à chaud de 12x12 mm, monté en atelier avec un traitement anticorrosion selon NF EN ISO 1461 et à une impression SHOP-PRIMER à base de résine de polyvinyle de butyral avec une épaisseur moyenne de recouvrement de 20 microns. | 14.25 | m | 5.66 | 80.66
mt26aaa023a |  | Ancrage mécanique avec douille à expansion en acier galvanisé, écrou et rondelle. | 2 | U | 1.47 | 2.94
mt27pfi050 |  | Impression SHOP-PRIMER à base de résines pigmentées avec de l'oxyde de fer rouge, chromate de zinc et phosphate de zinc. | 0.16 | kg | 9.95 | 1.59
mq08sol020 |  | Équipement et éléments auxiliaires pour soudure électrique. | 0.1 | h | 3.42 | 0.34
mo018 |  | Compagnon professionnel III/CP2 menuisier PVC et métal. | 0.54 | h | 29.71 | 16.04
mo059 |  | Ouvrier professionnel II/OP menuisier PVC et métal. | 0.34 | h | 26.1 | 8.87
|  | Frais de chantier des unités d'ouvrage | 2 | % | 110.44 | 2.21
Coût d'entretien décennal: 20,28€ les 10 premières années. |  |  |  |  | Montant total HT: | 112.65