## Feuille 1
EGL030 | U | Garde-corps extérieur modulaire pour balcons droits.
Garde-corps modulaire en acier laminé à chaud, de 110 cm de hauteur et 100 cm de longueur, avec finition de couleur grise acier avec texture ferrée.
Code interne |  | Désignation | Quantité | Unité | Prix unitaire | Prix total
mt26aae011b |  | Garde-corps en acier laminé à chaud, de 110 cm de hauteur, finition de couleur grise acier, avec texture ferrée, incorporant une grille tressée, un châssis formé de montants verticaux cachés de platine de 40x6 mm, une finition supérieure et inférieure en maille avec platine de 35x6 mm et une main courante de 50 mm de diamètre, y compris compléments et accessoires de montage. | 1 | m | 184.3 | 184.3
mo011 |  | Compagnon professionnel III/CP2 monteur. | 0.4 | h | 30.2 | 12.08
mo080 |  | Ouvrier professionnel II/OP monteur. | 0.4 | h | 26.02 | 10.41
|  | Frais de chantier des unités d'ouvrage | 2 | % | 206.79 | 4.14
Coût d'entretien décennal: 52,73€ les 10 premières années. |  |  |  |  | Montant total HT: | 210.93