## Feuille 1
EIF070 | m² |  | Isolation thermique entre les montants du mur porteur extérieur à ossature légère, avec des panneaux en fibres de bois.
Isolation thermique entre les montants du mur porteur extérieur à ossature légère en bois, constituée de panneau flexible en fibres de bois, de 40 mm d'épaisseur, selon NF EN 13171, résistance thermique 1 m²K/W, conductivité thermique 0,039 W/(mK), densité 45 kg/m³.
Code interne |  | Désignation |  | Quantité | Unité | Prix unitaire | Prix total
mt16bab030a |  | Panneau flexible en fibres de bois, de 40 mm d'épaisseur, selon NF EN 13171, résistance thermique 1 m²K/W, conductivité thermique 0,039 W/(mK), densité 45 kg/m³, Euroclasse E de réaction au feu selon NF EN 13501-1. |  | 1.05 | m² | 5.39 | 5.66
mo054 |  | Compagnon professionnel III/CP2 poseur d'isolants rigides ou flexibles. |  | 0.12 | h | 30.2 | 3.62
mo101 |  | Ouvrier professionnel II/OP poseur d'isolants rigides ou flexibles. |  | 0.12 | h | 26.02 | 3.12
|  | Frais de chantier des unités d'ouvrage |  | 2 | % | 12.4 | 0.25
Coût d'entretien décennal: 1,57€ les 10 premières années. | [5 empty] | Montant total HT: | 12.65