## Feuille 1
EJI010 | m² | Drainage en toiture inclinée, végétalisée extensive, avec des nappes drainantes.
Drainage en toiture inclinée, végétalisée extensive (écologique), avec une pente moyenne de 5%, avec nappe drainante et rétentrice d'eau, de polystyrène recyclé haut impact (HIPS), avec des excroissances de 40 mm de hauteur et perforations dans la partie supérieure, résistance à la compression 280 kN/m², rétention d'eau supérieure à 23 l/m², placée sous la couche filtrante, en recouvrant deux excroissances.
Code interne |  | Désignation | Quantité | Unité | Prix unitaire | Prix total
mt14lbp030hb |  | Nappe drainante et rétentrice d'eau, de polystyrène recyclé haut impact (HIPS), avec des excroissances de 40 mm de hauteur et perforations dans la partie supérieure, résistance à la compression 280 kN/m², rétention d'eau supérieure à 23 l/m², capacité de drainage 1,22 l/(s·m) avec une pente de 2%, fournie en plaques de 204x104 cm. | 1.1 | m² | 13.42 | 14.76
mo029 |  | Compagnon professionnel III/CP2 poseur de membranes d'étanchéité. | 0.11 | h | 29.25 | 3.22
mo067 |  | Ouvrier professionnel II/OP poseur de membranes d'étanchéité. | 0.11 | h | 26.02 | 2.86
|  | Frais de chantier des unités d'ouvrage | 2 | % | 20.84 | 0.42
Coût d'entretien décennal: 0,85€ les 10 premières années. |  |  |  |  | Montant total HT: | 21.26