## Feuille 1
ELB070 | m | Couronnement de bardage rapporté.
Couronnement de bardage rapporté, de tôle pliée en acier inoxydable AISI 304, de 1,5 mm d'épaisseur et 1300 mm de développement, finition mat, fixé avec des vis cachées. Comprend les pièces d'acier et le cordon de silicone neutre pour le scellement des joints.
Code interne |  | Désignation | Quantité | Unité | Prix unitaire | Prix total
mt07ala210b |  | Pièce en acier NF EN 10025 S275JO, composée de profilés laminés à chaud des séries L, LD, T, rond, carré, rectangulaire et platine, travaillé en atelier, finition galvanisé à chaud. | 5.594 | kg | 3.78 | 21.15
mt12www010l |  | Tôle pliée en acier inoxydable AISI 304, de 1,5 mm d'épaisseur et 1300 mm de développement, finition mat. | 1 | m | 43.53 | 43.53
mt12ppl016 |  | Vis autoformeuse protégée contre l'oxydation. | 4 | U | 0.04 | 0.16
mt15sja100 |  | Cartouche de mastic de silicone neutre. | 0.15 | U | 3.13 | 0.47
mo052 |  | Compagnon professionnel III/CP2 poseur de systèmes de façades préfabriqués. | 0.59 | h | 30.2 | 17.82
mo099 |  | Ouvrier professionnel II/OP poseur de systèmes de façades préfabriqués. | 0.59 | h | 26.02 | 15.35
|  | Frais de chantier des unités d'ouvrage | 2 | % | 98.48 | 1.97
Coût d'entretien décennal: 9,04€ les 10 premières années. |  |  |  |  | Montant total HT: | 100.45