## Feuille 1
EMF040 | U |  | Système "VELUX" de fenêtre pour toiture terrasse.
Fenêtre pour toiture terrasse, modèle CVP 060060 0073U "VELUX", ouvrante avec ouverture par projection à actionnement manuel jusqu'à 15 cm à l'aide d'une barre télescopique, de 60x60 cm, cadre et vantail en PVC, couleur blanche, avec isolation intérieure en polystyrène.
Code interne |  | Désignation |  | Quantité | Unité | Prix unitaire | Prix total
mt24vqp006a |  | Fenêtre pour toiture terrasse, modèle CVP 060060 0073U "VELUX", ouvrante avec ouverture par projection à actionnement manuel jusqu'à 15 cm à l'aide d'une barre télescopique, de 60x60 cm, cadre et vantail en PVC, couleur blanche, avec isolation intérieure en polystyrène, coupole extérieure transparente, parabolique, ISD 0000, en polyméthylméthacrylate (PMMA), double vitrage intérieur isolant de sécurité (73Q) (vitrage intérieur feuilleté de 3+3 mm, lame d'air remplie de gaz argon de 14,5 mm, vitrage extérieur Float de 4 mm avec recouvrement isolant et séparateur en acier inoxydable). |  | 1 | U | 665 | 665
mo011 |  | Compagnon professionnel III/CP2 monteur. |  | 1.4 | h | 30.2 | 42.28
mo080 |  | Ouvrier professionnel II/OP monteur. |  | 0.7 | h | 26.02 | 18.21
|  | Frais de chantier des unités d'ouvrage |  | 2 | % | 725.49 | 14.51
Coût d'entretien décennal: 296,00€ les 10 premières années. | [5 empty] | Montant total HT: | 740