## Feuille 1
EMG030 | U |  | Porte coulissante pour garage, en acier galvanisé.
Porte coulissante suspendue à un vantail pour garage, formée de tôle pliée en acier galvanisé de texture cannelée, 300x250 cm, avec ouverture manuel.
Code interne |  | Désignation |  | Quantité | Unité | Prix unitaire | Prix total
mt26pgc010f |  | Porte coulissante suspendue à un vantail pour garage, formée de tôle pliée en acier galvanisé de texture cannelée, 300x250 cm, système de glissement pendu, avec guide inférieur, pièces d'arrêt, couvre-guide, poignées, passeurs, serrure de contact, éléments de fixation à l'ouvrage et autres accessoires nécessaires. Selon NF EN 13241-1. |  | 1 | U | 1747.94 | 1747.94
mo020 |  | Compagnon professionnel III/CP2 construction. |  | 0.45 | h | 29.25 | 13.16
mo113 |  | Ouvrier d'exécution I/OE1 construction. |  | 0.45 | h | 24.51 | 11.03
mo018 |  | Compagnon professionnel III/CP2 menuisier PVC et métal. |  | 1.05 | h | 29.71 | 31.2
mo059 |  | Ouvrier professionnel II/OP menuisier PVC et métal. |  | 1.05 | h | 26.1 | 27.41
|  | Frais de chantier des unités d'ouvrage |  | 2 | % | 1830.74 | 36.61
Coût d'entretien décennal: 373,47€ les 10 premières années. | [5 empty] | Montant total HT: | 1867.35