## Feuille 1
EMG040 | U | Porte basculante pour garage, en acier galvanisé.
Porte basculante pour garage, pliable à compensation par contrepoids, constituée de tôle pliée en acier galvanisé, de texture cannelée, 300x250 cm, avec ouverture manuel.
Code interne |  | Désignation | Quantité | Unité | Prix unitaire | Prix total
mt26pgb030af |  | Porte basculante pour garage, pliable à compensation par contrepoids, constituée de tôle pliée en acier galvanisé, de texture cannelée, 300x250 cm, jeu de ferrures, tirants de fixation, serrure et bouton sur les deux faces. Selon NF EN 13241-1. | 1 | U | 1974 | 1974
mo020 |  | Compagnon professionnel III/CP2 construction. | 0.675 | h | 29.25 | 19.74
mo113 |  | Ouvrier d'exécution I/OE1 construction. | 0.675 | h | 24.51 | 16.54
mo018 |  | Compagnon professionnel III/CP2 menuisier PVC et métal. | 1.575 | h | 29.71 | 46.79
mo059 |  | Ouvrier professionnel II/OP menuisier PVC et métal. | 1.575 | h | 26.1 | 41.11
|  | Frais de chantier des unités d'ouvrage | 2 | % | 2098.18 | 41.96
Coût d'entretien décennal: 428,03€ les 10 premières années. |  |  |  |  | Montant total HT: | 2140.14