## Feuille 1
EMG060 | U | Porte sectionnelle pour garage, de panneaux sandwich isolants en aluminium.
Porte sectionnelle pour garage, constituée de lames de texture cannelée, de panneau sandwich en aluminium avec noyau isolant en mousse de polyuréthane, 300x250 cm, avec finition prélaqué de couleur blanche, avec ouverture manuel.
Code interne |  | Désignation | Quantité | Unité | Prix unitaire | Prix total
mt26pgs010bf |  | Porte sectionnelle pour garage, constituée de lames de texture cannelée, de panneau sandwich en aluminium avec noyau isolant en mousse de polyuréthane, 300x250 cm, avec finition prélaqué de couleur blanche, caisson récupérateur doublé, tour, ressorts de torsion, poulies, guides, accessoires et fermeture centrale avec clé de sécurité. Selon NF EN 13241-1. | 1 | U | 1280.08 | 1280.08
mo020 |  | Compagnon professionnel III/CP2 construction. | 0.72 | h | 29.25 | 21.06
mo113 |  | Ouvrier d'exécution I/OE1 construction. | 0.72 | h | 24.51 | 17.65
mo018 |  | Compagnon professionnel III/CP2 menuisier PVC et métal. | 1.68 | h | 29.71 | 49.91
mo059 |  | Ouvrier professionnel II/OP menuisier PVC et métal. | 1.68 | h | 26.1 | 43.85
|  | Frais de chantier des unités d'ouvrage | 2 | % | 1412.55 | 28.25
Coût d'entretien décennal: 288,16€ les 10 premières années. |  |  |  |  | Montant total HT: | 1440.8