## Feuille 1
EMI020 | m² | Grille de ventilation à lames fixes en aluminium.
Grille de ventilation à lames fixes en aluminium laqué couleur avec 60 microns d'épaisseur minimale de film sec. Comprend les vis.
Code interne |  |  | Désignation | Quantité | Unité | Prix unitaire | Prix total
mt25pce020d |  |  | Jalousie à lames fixes en aluminium laqué de couleur. | 1.02 | m² | 40.22 | 41.02
mt23ppb011 |  |  | Vis en acier 19/22 mm. | 4 | U | 0.03 | 0.12
mo018 |  |  | Compagnon professionnel III/CP2 menuisier PVC et métal. | 0.05 | h | 29.71 | 1.49
mo059 |  |  | Ouvrier professionnel II/OP menuisier PVC et métal. | 0.1 | h | 26.1 | 2.61
|  |  | Frais de chantier des unités d'ouvrage | 2 | % | 45.24 | 0.9
Coût d'entretien décennal: 10,61€ les 10 premières années. | [5 empty] | Montant total HT: | 46.14