## Feuille 1
EMI010 | m² |  | Grille de ventilation à lames fixes en acier.
Grille de ventilation à lames fixes en acier galvanisé, avec pliure simple aux bords. Comprend les supports du même matériau, les platines pour fixation par vissage dans un élément en béton avec chevilles à expansion et vis en acier, le scellement périmétrique des joints au moyen d'un cordon de silicone neutre, les accessoires et les arrêts.
Code interne |  | Désignation |  | Quantité | Unité | Prix unitaire | Prix total
mt26btr030a |  | Jalousie à lames fixes en acier galvanisé, avec pliure simple aux bords, y compris les support du même matériau et les pattes pour ancrage aux parements. |  | 1 | m² | 97.38 | 97.38
mt26aaa023a |  | Ancrage mécanique avec douille à expansion en acier galvanisé, écrou et rondelle. |  | 2 | U | 1.47 | 2.94
mt27pfi050 |  | Impression SHOP-PRIMER à base de résines pigmentées avec de l'oxyde de fer rouge, chromate de zinc et phosphate de zinc. |  | 0.16 | kg | 9.95 | 1.59
mt15sja100 |  | Cartouche de mastic de silicone neutre. |  | 0.035 | U | 3.13 | 0.11
mo018 |  | Compagnon professionnel III/CP2 menuisier PVC et métal. |  | 0.4 | h | 29.71 | 11.88
mo059 |  | Ouvrier professionnel II/OP menuisier PVC et métal. |  | 0.2 | h | 26.1 | 5.22
|  | Frais de chantier des unités d'ouvrage |  | 2 | % | 119.12 | 2.38
Coût d'entretien décennal: 30,38€ les 10 premières années. | [5 empty] | Montant total HT: | 121.5