## Feuille 1
EMI020 | m² | Grille de ventilation à lames fixes en aluminium.
Grille de ventilation à lames fixes en aluminium laqué blanc avec 60 microns d'épaisseur minimale de film sec. Comprend les vis.
Code interne |  |  | Désignation | Quantité | Unité | Prix unitaire | Prix total
mt25pce020c |  |  | Jalousie à lames fixes en aluminium laqué blanc. | 1.02 | m² | 35.36 | 36.07
mt23ppb011 |  |  | Vis en acier 19/22 mm. | 4 | U | 0.03 | 0.12
mo018 |  |  | Compagnon professionnel III/CP2 menuisier PVC et métal. | 0.05 | h | 29.71 | 1.49
mo059 |  |  | Ouvrier professionnel II/OP menuisier PVC et métal. | 0.1 | h | 26.1 | 2.61
|  |  | Frais de chantier des unités d'ouvrage | 2 | % | 40.29 | 0.81
Coût d'entretien décennal: 9,45€ les 10 premières années. | [5 empty] | Montant total HT: | 41.1