## Feuille 1
EMP010 | U |  | Pose d'une menuiserie.
Pose d'une menuiserie en aluminium, acier ou PVC, avec des pattes d'ancrage, de jusqu'à 2 m² de surface, avec du mortier de ciment, industriel, avec adjuvant hydrofuge, M-5.
Code interne |  | Désignation |  | Quantité | Unité | Prix unitaire | Prix total
mt08aaa010a |  | Eau. |  | 0.006 | m³ | 1.5 | 0.01
mt09mif010ia |  | Mortier industriel pour maçonnerie, de ciment, couleur grise, avec adjuvant hydrofuge, catégorie M-5 (résistance à la compression 5 N/mm²), fourni en sacs, selon NF EN 998-2. |  | 0.019 | t | 57.48 | 1.09
mo020 |  | Compagnon professionnel III/CP2 construction. |  | 0.72 | h | 29.25 | 21.06
mo113 |  | Ouvrier d'exécution I/OE1 construction. |  | 0.77 | h | 24.51 | 18.87
|  | Frais de chantier des unités d'ouvrage |  | 2 | % | 41.03 | 0.82
[6 empty] | Montant total HT: | 41.85