## Feuille 1
ENC010 | m² |  | Enduit de ciment sur parement extérieur.
Enduit de ciment, à vue, appliqué sur un parement vertical extérieur, finition superficielle rugueuse, avec du mortier de ciment, type GP CSIII W1, mise en place préalable d'une maille anti-alcalin dans les changements de matériau et en abouts de plancher.
Code interne |  | Désignation |  | Quantité | Unité | Prix unitaire | Prix total
mt08aaa010a |  | Eau. |  | 0.005 | m³ | 1.5 | 0.01
mt28mif010e |  | Mortier industriel d'enduit d'usage courant, de ciment, type GP CSIII W1, fourni en sacs, selon NF EN 998-1. |  | 0.028 | t | 47.47 | 1.33
mt09var030a |  | Maille en fibre de verre tissée, avec imprégnation en PVC, de 10x10 mm de vide de maille, anti-alcalin, de 115 à 125 g/m² et 500 µm d'épaisseur, pour armer des enduits traditionnels, enduits de ciment et mortiers. |  | 0.21 | m² | 1.55 | 0.33
mo020 |  | Compagnon professionnel III/CP2 construction. |  | 0.406 | h | 29.25 | 11.88
mo113 |  | Ouvrier d'exécution I/OE1 construction. |  | 0.283 | h | 24.51 | 6.94
|  | Frais de chantier des unités d'ouvrage |  | 2 | % | 20.49 | 0.41
Coût d'entretien décennal: 3,55€ les 10 premières années. | [5 empty] | Montant total HT: | 20.9