## Feuille 1
ETH140 | m² |  | Chemin de circulation technique en dalles isolantes, en toiture terrasse chaude, avec du gravier.
Chemin de circulation technique en dalles isolantes, constituées de 35 mm en mortier et 40 mm en polystyrène extrudé, de 600x600 mm, couleur grise, finition poreux, placées directement sur la couche séparatrice, en toiture terrasse chaude, avec du gravier. Le prix ne comprend pas la couche séparatrice.
Code interne |  | Désignation |  | Quantité | Unité | Prix unitaire | Prix total
mt15lfs010a |  | Dalle isolante, constituée de 35 mm en mortier et 40 mm en polystyrène extrudé, conductivité thermique 0,033 W/(mK). |  | 1.05 | m² | 24.85 | 26.09
mo020 |  | Compagnon professionnel III/CP2 construction. |  | 0.25 | h | 29.25 | 7.31
mo113 |  | Ouvrier d'exécution I/OE1 construction. |  | 0.25 | h | 24.51 | 6.13
|  | Frais de chantier des unités d'ouvrage |  | 2 | % | 39.53 | 0.79
Coût d'entretien décennal: 8,06€ les 10 premières années. | [5 empty] | Montant total HT: | 40.32