## Feuille 1
ETI380 | m² | Couche de protection en granulat concassé, en toiture terrasse.
Couche de protection de granulat siliceux concassé, lavé, de granulométrie comprise entre 18 et 30 mm, avec une épaisseur moyenne de 10 cm, en toiture terrasse, avec une pente de 1% à 5%.
Code interne |  |  | Désignation | Quantité | Unité | Prix unitaire | Prix total
mt01arg025a |  |  | Granulat siliceux concassé, lavé, de granulométrie comprise entre 18 et 30 mm. | 0.165 | t | 13.39 | 2.21
mo020 |  |  | Compagnon professionnel III/CP2 construction. | 0.075 | h | 29.25 | 2.19
mo113 |  |  | Ouvrier d'exécution I/OE1 construction. | 0.15 | h | 24.51 | 3.68
|  |  | Frais de chantier des unités d'ouvrage | 2 | % | 8.08 | 0.16
Coût d'entretien décennal: 0,38€ les 10 premières années. | [5 empty] | Montant total HT: | 8.24