## Feuille 1
EVM010 | m² |  | Simple vitrage.
Simple vitrage constitué d'une vitre en verre incolore, de 8 mm d'épaisseur, avec traitement réfléchissant, fixé sur menuiserie avec calage en utilisant des cales d'appui périmétriques et latérales, scellement à froid avec silicone synthétique incolore (non acrylique), compatible avec le matériau de support.
Code interne |  | Désignation |  | Quantité | Unité | Prix unitaire | Prix total
mt21vpi030a |  | Vitre en verre incolore, de 8 mm d'épaisseur, avec traitement réfléchissant. |  | 1.006 | m² | 25.69 | 25.84
mt21vva010 |  | Scellement des joints via l'application avec un pistolet de silicone synthétique incolore. |  | 3.5 | m | 0.85 | 2.98
mt21vva021 |  | Produits complémentaires pour la mise en place de verres. |  | 1 | U | 1.26 | 1.26
mo055 |  | Compagnon professionnel III/CP2 vitrier. |  | 0.267 | h | 29.16 | 7.79
mo110 |  | Ouvrier professionnel II/OP vitrier. |  | 0.267 | h | 28.06 | 7.49
|  | Frais de chantier des unités d'ouvrage |  | 2 | % | 45.36 | 0.91
Coût d'entretien décennal: 11,57€ les 10 premières années. | [5 empty] | Montant total HT: | 46.27